## MENU-RCM
Datos del Equipo: Excavadora CAT 365 C
Excavadora Hidráulica 365C L.pdf
FUNCION (F)
FALLA FUNCIONAL (FF)
MODO FALLA (MF)
EFECTO FALLA (EF)
MATRIZ RIESGO
TAREAS
LUBRICACIÓN BASADA CONFIABILIDAD

## Función
FUNCIONES
| FUNCIONES PRIMARIAS | FUNCIONES SECUNDARIAS
MOTOR BÁSICO | Suministrar 404 HP a 1800 RPM
SISTEMA DE ENFRIAMIENTO | Mantener la temperatura de operación del motor entre 85 y 110 °C | Contener refrigerante limpio (7.11 gal)
Aliviar la presión del tanque de expansión cuando la presión alcance 7 psi
Indicar el nivel de refrigerante
SISTEMA DE COMBUSTIBLE | Suministrar combustible entre 75 y 100 psi a los inyectores en máximas revoluciones | Contener herméticamente hasta 211 galones de combustible limpio
Entregar combustible pulverizado a la cámara de combustión (inyectores)
Evacuar los gases generados en el depósito de combustible y suspender el tanqueo de combustible
SISTEMA DE ADMISIÓN Y ESCAPE | Suministrar aire limpio a una presión máxima de 29.31 in Hg a una temperatura de 60 °C | Contener el aire del sistema de admisión
Extraer las partículas depositadas a la entrada de los filtros
Conducir sin restricción los gases productos de la combustion para impulsar las aspas de la turbina del turbocompresor
Contener los gases de escape
SISTEMA DE LUBRICACIÓN | Suministrar aceite a una presión de hasta 72 psi (según revoluciones del motor) a los diferentes componentes móviles del motor | Contener aceite del motor limpio (14.3 gal)
Mantener el aceite del motor limpio
Prevenir que ingresen partículas a la galería principal del motor

## Fallas Funcionales
SISTEMA DE LUBRICACIÓN DEL MOTOR C15 ACERT
F | FUNCIÓN | FF | FALLA FUNCIONAL
1 | Suministrar aceite a una presión de hasta 72 psi (según revoluciones del motor) a los diferentes componentes móviles del motor | 1 | No suministra aceite
|  | 2 | Suministra aceite por debajo de 72 psi
|  | 3 | Suministra aceite por encima de 72 psi
2 | Contener aceite del motor (14.3 gal) | 1 | No contiene aceite del motor
3 | Mantener el aceite del motor limpio | 1 | No mantiene aceite del motor limpio (por encima de 12 ppm)
|  | 2 | No mantiene aceite del motor limpio (agua por encima de 0.2 % V)
|  | 3 | No mantiene aceite del motor limpio (dilusión por combustible por encima de 2.5% V)
4 | Prevenir que ingresen partículas a la galería principal del motor | 1 | No previene que ingresen partículas a la galería principal del motor

## Modos de Falla
SISTEMA DE LUBRICACIÓN DEL MOTOR C15 ACERT
F | FF | MF | MODOS DE FALLA
1 | 1 | 1 | Aceite motor emulsionado por enfriador de aceite roto
|  | 2 | Desgaste de casquetes por operación normal
|  | 3 | Aceite motor emulsionado por culata agrietada
|  | 4 | Aceite motor emulsionado por el sello del buje del turbo compresor cristalizado
|  | 5 | Aceite motor emulsionado por sello de la bomba de agua cristalizado
|  | 6 | Aceite motor emulsionado por sellos frontal de la bomba de transferencia de combustible cristalizado
|  | 7 | Muy bajo nivel de aceite del motor
|  | 8 | Degradación del aceite por vida útil
|  | 9 | Aceite motor diluido por inyector de combustible con fuga
|  | 10 | Casquetes y bujes desgastados por operación normal
1 | 2 | 1 | Bajo Nivel de aceite Motor
|  | 2 | Bajo nivel de aceite en tubo de suminstro de la bomba de principal por mal funcionamiento de Bomba de Barrido
|  | 3 | Obstrucción en la rejilla de entrada de la Bomba de aceite principal
|  | 4 | Fuga de Aire en la lado de suministro de la Bomba
|  | 5 | Válvula de derivación de la bomba en permanente posición abierta
|  | 6 | Desgaste excesivo en los engranajes de la Bomba Principal
|  | 7 | Válvula de derivación del Filtro de aceite en permanente posición abierta
|  | 8 | Saturación de los filtros de aceite
|  | 9 | Tubería o conducto de aceite abierto, roto o desconectado
|  | 10 | Demasiado espacio libre en los cojinetes del motor.
|  | 11 | Boquillas de enfriamiento de los pistones rotos, taponados o mal instalado
1 | 3 | 1 | Nivel de aceite Motor demasiado alto.
|  | 2 | Temperatura del motor demasiado baja
|  | 3 | Aumento excesivo de viscosidad del aceite
|  | 4 | Válvula de derivación del Filtro de aceite atascada en posición cerrada.
|  | 5 | Obstrucción en una tuberia o un conducto de aceite del Motor.
SISTEMA DE LUBRICACIÓN DEL MOTOR C15 ACERT
F | FF | MF | MODOS DE FALLA
2 | 1 | 1 | Empaque y sellos del turbo cristalizados
|  | 2 | Sellos de la bomba de aceite cristalizados
|  | 3 | tubería bypass del enfriador de aceite rota por roce
|  | 4 | Sellos de los ejes de los piñones intermedios de los engranajes frontales rotos por cristalización
|  | 5 | Empaques del carter cristalizados
|  | 6 | Sellos de la caja de balancines (Culatín) cristalizados
|  | 7 | Empaque y sellos de la culata cristalizado
|  | 8 | Mangueras y tubería de lubricación de turbos rotas por roce
3 | 1 | 1 | Falla en filtros de aire o parte del sistema de aire
|  | 2 | Contaminación con residuos de sellos y retenedores.
|  | 3 | Ingreso de tierra por sellos y empaques.
|  | 4 | Mala Práctica de llenado de aceite Motor.
3 | 2 | 1 | Ingreso de agua por sellos y empaques.
|  | 2 | Mala Práctica de llenado de aceite Motor.
|  | 3 | Respiraderos Rotos
3 | 3 | 1 | Goteo por inyectores
|  | 2 | mala eficiencia de la combustión
|  | 3 | Paradas y arranques continuos
|  | 4 | Operación en Frio
|  | 5 | Excesivo tiempo de marcha con el motor en ralentí
4 | 1 | 1 | Filtros de aceite obstruidos por operación normal

## Efectos de Falla
SISTEMA DE LUBRICACIÓN DEL MOTOR C15 ACERT
F | FF | MF | EFECTOS DE FALLA
1 | 1 | 1 | Aumenta la temperatura del motor por encima de 110°C, baja potencia del motor, el operador para el equipo para evitar mayores daños
2
3
4
5
6
7
8
9
10
1 | 2 | 1 | La alarma de baja presión de aceite aparece en el tablero y el operador para el equipo, si el equipo sigue operando con esta alarma puede causar daños severos al motor
2
3
4
5
6
7
8
9
10
11
1 | 3 | 1 | Fugas a través del sello mecánico. Puede causar daños sobre la bomba de aceite, el operador detecta ruido y vibración en la bomba. Decrece el rendimiento del motor
2
3
4
5
SISTEMA DE LUBRICACIÓN DEL MOTOR C15 ACERT
F | FF | MF | EFECTOS DE FALLA
2 | 1 | 1 | La fuga de aceite hace que la presión del aceite caiga por debajo de 72 psi, la alarma de baja presión de aceite aparece en el tablero y el operador para el equipo, si el quipo sigue operando con esta alarma puede causar daños severos en el motor
2
3
4
5
6
7
8
3 | 1 | 1 | Ruido y/o vibración excesiva. Mantenimiento recibe los reportes de análisis de aceite y dependiendo de la criticidad solicita parar el equipo y llevarlo al taller para evaluación
2
3
4
3 | 2 | 1
2
3
3 | 3 | 1
2
3
4
5
4 | 1 | 1

## Matriz de Riesgo
SISTEMA DE LUBRICACIÓN DEL MOTOR C15 ACERT
F | FF | MODOS DE FALLA |  | P | Kfo |  | Ksf |  | Kma |  | Kic |  | Kor |  | Koc |  | S | R = P X S | Severidad = FO X KFO + SF X KSF + MA X KMA + IC X KIC + OR X KOR + OC X KOC - La Sumatoria de Factores probabilísiticos KFO + KSF + KMA + KIC + KOR + KOC debe ser 1.00 o 100%
[5 empty] | 0.05 |  | 0.20 |  | 0.10 |  | 0.30 |  | 0.30 |  | 0.05
[5 empty] | FO | Kfo X FO | SF | Ksf X SF | MA | Kma X MA | IC | Kic X IC | OR | Kor X OR | OC | Koc X OC |  |  | FO - Fallos Ocultos | SF Seguridad Física | MA Medio Ambiente | IC Imagen Corporativa | OR Costos de Reparación | OC Efecto en Clientes
1 | 1 | 1 | Aceite motor emulsionado por enfriador de aceite roto | 3 | 1 | 0.05 | 3 | 0.6 | 1 | 0.1 | 1 | 0.3 | 2 | 0.6 | 2 | 0.1 | 1.75 | 5.25
|  | 2 | Desgaste de casquetes por operación normal | 2 | 2 | 0.1 | 2 | 0.4 | 4 | 0.4 | 1 | 0.3 | 2 | 0.6 | 2 | 0.1 | 1.9 | 3.8
|  | 3 | Aceite motor emulsionado por culata agrietada | 2 | 2 | 0.1 | 2 | 0.4 | 2 | 0.2 | 1 | 0.3 | 2 | 0.6 | 2 | 0.1 | 1.7 | 3.4
|  | 4 | Aceite motor emulsionado por el sello del buje del turbo compresor cristalizado | 3 | 2 | 0.1 | 1 | 0.2 | 1 | 0.1 | 1 | 0.3 | 1 | 0.3 | 1 | 0.05 | 1.05 | 3.15
|  | 5 | Aceite motor emulsionado por sello de la bomba de agua cristalizado | 2 | 1 | 0.05 | 1 | 0.2 | 2 | 0.2 | 1 | 0.3 | 2 | 0.6 | 3 | 0.15 | 1.5 | 3
|  | 6 | Aceite motor emulsionado por sellos frontal de la bomba de transferencia de combustible cristalizado | 4 | 2 | 0.1 | 4 | 0.8 | 4 | 0.4 | 2 | 0.6 | 3 | 0.9 | 3 | 0.15 | 2.95 | 11.8
SISTEMA DE LUBRICACIÓN DEL MOTOR C15 ACERT
F | FF | MODOS DE FALLA |  | P | Kfo |  | Ksf |  | Kma |  | Kic |  | Kor |  | Koc |  | S | R = P X S
[5 empty] | 0.05 |  | 0.20 |  | 0.10 |  | 0.30 |  | 0.30 |  | 0.05
[5 empty] | FO | Kfo X FO | SF | Ksf X SF | MA | Kma X MA | IC | Kic X IC | OR | Kor X OR | OC | Koc X OC
|  | 7 | Muy bajo nivel de aceite del motor | 1 | 1 | 0.05 | 2 | 0.4 | 3 | 0.3 | 2 | 0.6 | 2 | 0.6 | 1 | 0.05 | 2 | 2
|  | 8 | Degradación del aceite por vida útil | 2 | 2 | 0.1 | 5 | 1 | 4 | 0.4 | 4 | 1.2 | 3 | 0.9 | 2 | 0.1 | 3.7 | 7.4
|  | 9 | Aceite motor diluido por inyector de combustible con fuga | 2 | 2 | 0.1 | 2 | 0.4 | 2 | 0.2 | 1 | 0.3 | 2 | 0.6 | 2 | 0.1 | 1.7 | 3.4
|  | 10 | Casquetes y bujes desgastados por operación normal | 2 | 3 | 0.15 | 1 | 0.2 | 1 | 0.1 | 1 | 0.3 | 1 | 0.3 | 2 | 0.1 | 1.15 | 2.3
1 | 2 | 1 | Bajo Nivel de aceite Motor | 2 | 2 | 0.1 | 1 | 0.2 | 1 | 0.1 | 2 | 0.6 | 2 | 0.6 | 3 | 0.15 | 1.75 | 3.5
|  | 2 | Bajo nivel de aceite en tubo de suminstro de la bomba de principal por mal funcionamiento de Bomba de Barrido | 2 | 2 | 0.1 | 1 | 0.2 | 1 | 0.1 | 1 | 0.3 | 3 | 0.9 | 3 | 0.15 | 1.75 | 3.5
SISTEMA DE LUBRICACIÓN DEL MOTOR C15 ACERT
F | FF | MODOS DE FALLA |  | P | Kfo |  | Ksf |  | Kma |  | Kic |  | Kor |  | Koc |  | S | R = P X S
[5 empty] | 0.05 |  | 0.20 |  | 0.10 |  | 0.30 |  | 0.30 |  | 0.05
[5 empty] | FO | Kfo X FO | SF | Ksf X SF | MA | Kma X MA | IC | Kic X IC | OR | Kor X OR | OC | Koc X OC
|  | 3 | Obstrucción en la rejilla de entrada de la Bomba de aceite principal | 2 | 3 | 0.15 | 2 | 0.4 | 3 | 0.3 | 1 | 0.3 | 2 | 0.6 | 2 | 0.1 | 1.85 | 3.7
|  | 4 | Fuga de Aire en la lado de suministro de la Bomba | 3 | 3 | 0.15 | 2 | 0.4 | 1 | 0.1 | 2 | 0.6 | 4 | 1.2 | 3 | 0.15 | 2.6 | 7.8
|  | 5 | Válvula de derivación de la bomba en permanente posición abierta | 3 | 2 | 0.1 | 1 | 0.2 | 1 | 0.1 | 3 | 0.9 | 3 | 0.9 | 3 | 0.15 | 2.35 | 7.05
|  | 6 | Desgaste excesivo en los engranajes de la Bomba Principal | 4 | 5 | 0.25 | 3 | 0.6 | 2 | 0.2 | 3 | 0.9 | 5 | 1.5 | 4 | 0.2 | 3.65 | 14.6
|  | 7 | Válvula de derivación del Filtro de aceite en permanente posición abierta | 2 | 2 | 0.1 | 2 | 0.4 | 3 | 0.3 | 2 | 0.6 | 3 | 0.9 | 2 | 0.1 | 2.4 | 4.8
|  | 8 | Saturación de los filtros de aceite | 4 | 3 | 0.15 | 2 | 0.4 | 3 | 0.3 | 3 | 0.9 | 4 | 1.2 | 4 | 0.2 | 3.15 | 12.6
SISTEMA DE LUBRICACIÓN DEL MOTOR C15 ACERT
F | FF | MODOS DE FALLA |  | P | Kfo |  | Ksf |  | Kma |  | Kic |  | Kor |  | Koc |  | S | R = P X S
[5 empty] | 0.05 |  | 0.20 |  | 0.10 |  | 0.30 |  | 0.30 |  | 0.05
[5 empty] | FO | Kfo X FO | SF | Ksf X SF | MA | Kma X MA | IC | Kic X IC | OR | Kor X OR | OC | Koc X OC
|  | 9 | Tubería o conducto de aceite abierto, roto o desconectado | 2 | 1 | 0.05 | 1 | 0.2 | 1 | 0.1 | 1 | 0.3 | 2 | 0.6 | 1 | 0.05 | 1.3 | 2.6
|  | 10 | Demasiado espacio libre en los cojinetes del motor. | 3 | 3 | 0.15 | 1 | 0.2 | 1 | 0.1 | 2 | 0.6 | 2 | 0.6 | 2 | 0.1 | 1.75 | 5.25
|  | 11 | Boquillas de enfriamiento de los pistones rotos, taponados o mal instalado | 3 | 4 | 0.2 | 4 | 0.8 | 2 | 0.2 | 2 | 0.6 | 2 | 0.6 | 2 | 0.1 | 2.5 | 7.5
1 | 3 | 1 | Nivel de aceite motor demasiado alto | 1 | 2 | 0.1 | 1 | 0.2 | 2 | 0.2 | 2 | 0.6 | 4 | 1.2 | 2 | 0.1 | 2.4 | 2.4
|  | 2 | Temperatura del motor demasiado baja | 4 | 3 | 0.15 | 2 | 0.4 | 4 | 0.4 | 2 | 0.6 | 3 | 0.9 | 4 | 0.2 | 2.65 | 10.6
|  | 3 | Aumento excesivo de viscosidad del aceite | 3 | 2 | 0.1 | 4 | 0.8 | 1 | 0.1 | 1 | 0.3 | 2 | 0.6 | 2 | 0.1 | 2 | 6
SISTEMA DE LUBRICACIÓN DEL MOTOR C15 ACERT
F | FF | MODOS DE FALLA |  | P | Kfo |  | Ksf |  | Kma |  | Kic |  | Kor |  | Koc |  | S | R = P X S
[5 empty] | 0.05 |  | 0.20 |  | 0.10 |  | 0.30 |  | 0.30 |  | 0.05
[5 empty] | FO | Kfo X FO | SF | Ksf X SF | MA | Kma X MA | IC | Kic X IC | OR | Kor X OR | OC | Koc X OC
|  | 4 | Válvula de derivación del Filtro de aceite atascada en posición cerrada | 4 | 5 | 0.25 | 3 | 0.6 | 3 | 0.3 | 2 | 0.6 | 2 | 0.6 | 2 | 0.1 | 2.45 | 9.8
|  | 5 | Obstrucción en una tuberia o un conducto de aceite del Motor | 2 | 2 | 0.1 | 2 | 0.4 | 4 | 0.4 | 2 | 0.6 | 1 | 0.3 | 3 | 0.15 | 1.95 | 3.9
2 | 1 | 1 | Empaque y sellos del turbo cristalizados | 2 | 2 | 0.1 | 3 | 0.6 | 2 | 0.2 | 1 | 0.3 | 1 | 0.3 | 1 | 0.05 | 1.55 | 3.1
|  | 2 | Sellos de la bomba de aceite cristalizados | 2 | 2 | 0.1 | 3 | 0.6 | 3 | 0.3 | 1 | 0.3 | 1 | 0.3 | 1 | 0.05 | 1.65 | 3.3
|  | 3 | Tubería bypass del enfriador de aceite rota por roce | 3 | 2 | 0.1 | 1 | 0.2 | 3 | 0.3 | 2 | 0.6 | 3 | 0.9 | 1 | 0.05 | 2.15 | 6.45
|  | 4 | Sellos de los ejes de los piñones intermedios de los engranajes frontales rotos por cristalización | 3 | 5 | 0.25 | 4 | 0.8 | 3 | 0.3 | 2 | 0.6 | 2 | 0.6 | 2 | 0.1 | 2.65 | 7.95
SISTEMA DE LUBRICACIÓN DEL MOTOR C15 ACERT
F | FF | MODOS DE FALLA |  | P | Kfo |  | Ksf |  | Kma |  | Kic |  | Kor |  | Koc |  | S | R = P X S
[5 empty] | 0.05 |  | 0.20 |  | 0.10 |  | 0.30 |  | 0.30 |  | 0.05
[5 empty] | FO | Kfo X FO | SF | Ksf X SF | MA | Kma X MA | IC | Kic X IC | OR | Kor X OR | OC | Koc X OC
|  | 5 | Empaques del carter cristalizados | 3 | 4 | 0.2 | 4 | 0.8 | 3 | 0.3 | 2 | 0.6 | 1 | 0.3 | 1 | 0.05 | 2.25 | 6.75
|  | 6 | Sellos de la caja de balancines (Culatín) cristalizados | 2 | 2 | 0.1 | 1 | 0.2 | 1 | 0.1 | 2 | 0.6 | 1 | 0.3 | 3 | 0.15 | 1.45 | 2.9
|  | 7 | Empaque y sellos de la culata cristalizado | 2 | 2 | 0.1 | 3 | 0.6 | 4 | 0.4 | 3 | 0.9 | 4 | 1.2 | 4 | 0.2 | 3.4 | 6.8
|  | 8 | Mangueras y tubería de lubricación de turbos rotas por roce | 1 | 1 | 0.05 | 4 | 0.8 | 2 | 0.2 | 3 | 0.9 | 3 | 0.9 | 2 | 0.1 | 2.95 | 2.95
3 | 1 | 1 | Falla en filtros de aire o parte del sistema de aire | 5 | 3 | 0.15 | 4 | 0.8 | 5 | 0.5 | 4 | 1.2 | 3 | 0.9 | 3 | 0.15 | 3.7 | 18.5
|  | 2 | Contaminación con residuos de sellos y retenedores | 2 | 2 | 0.1 | 2 | 0.4 | 3 | 0.3 | 3 | 0.9 | 1 | 0.3 | 1 | 0.05 | 2.05 | 4.1
SISTEMA DE LUBRICACIÓN DEL MOTOR C15 ACERT
F | FF | MODOS DE FALLA |  | P | Kfo |  | Ksf |  | Kma |  | Kic |  | Kor |  | Koc |  | S | R = P X S
[5 empty] | 0.05 |  | 0.20 |  | 0.10 |  | 0.30 |  | 0.30 |  | 0.05
[5 empty] | FO | Kfo X FO | SF | Ksf X SF | MA | Kma X MA | IC | Kic X IC | OR | Kor X OR | OC | Koc X OC
|  | 3 | Ingreso de tierra por sellos y empaques | 3 | 2 | 0.1 | 2 | 0.4 | 3 | 0.3 | 1 | 0.3 | 1 | 0.3 | 2 | 0.1 | 1.5 | 4.5
|  | 4 | Mala Práctica de llenado de aceite Motor | 2 | 1 | 0.05 | 1 | 0.2 | 1 | 0.1 | 2 | 0.6 | 1 | 0.3 | 1 | 0.05 | 1.3 | 2.6
3 | 2 | 1 | Ingreso de agua por sellos y empaques | 4 | 2 | 0.1 | 1 | 0.2 | 3 | 0.3 | 2 | 0.6 | 2 | 0.6 | 2 | 0.1 | 1.9 | 7.6
|  | 2 | Mala Práctica de llenado de aceite Motor | 2 | 3 | 0.15 | 1 | 0.2 | 1 | 0.1 | 2 | 0.6 | 1 | 0.3 | 3 | 0.15 | 1.5 | 3
|  | 3 | Respiraderos Rotos | 3 | 4 | 0.2 | 4 | 0.8 | 5 | 0.5 | 4 | 1.2 | 4 | 1.2 | 3 | 0.15 | 4.05 | 12.15
3 | 3 | 1 | Goteo por inyectores | 4 | 2 | 0.1 | 4 | 0.8 | 2 | 0.2 | 1 | 0.3 | 1 | 0.3 | 2 | 0.1 | 1.8 | 7.2
SISTEMA DE LUBRICACIÓN DEL MOTOR C15 ACERT
F | FF | MODOS DE FALLA |  | P | Kfo |  | Ksf |  | Kma |  | Kic |  | Kor |  | Koc |  | S | R = P X S
[5 empty] | 0.05 |  | 0.20 |  | 0.10 |  | 0.30 |  | 0.30 |  | 0.05
[5 empty] | FO | Kfo X FO | SF | Ksf X SF | MA | Kma X MA | IC | Kic X IC | OR | Kor X OR | OC | Koc X OC
|  | 2 | Mala eficiencia de la combustión | 2 | 2 | 0.1 | 2 | 0.4 | 4 | 0.4 | 2 | 0.6 | 2 | 0.6 | 2 | 0.1 | 2.2 | 4.4
|  | 3 | Paradas y arranques continuos | 4 | 3 | 0.15 | 1 | 0.2 | 4 | 0.4 | 1 | 0.3 | 3 | 0.9 | 3 | 0.15 | 2.1 | 8.4
|  | 4 | Operación en Frio | 2 | 1 | 0.05 | 1 | 0.2 | 4 | 0.4 | 3 | 0.9 | 2 | 0.6 | 3 | 0.15 | 2.3 | 4.6
|  | 5 | Excesivo tiempo de marcha con el motor en ralentí | 1 | 1 | 0.05 | 1 | 0.2 | 2 | 0.2 | 2 | 0.6 | 2 | 0.6 | 1 | 0.05 | 1.7 | 1.7
4 | 1 | 1 | Filtros de aceite obstruidos por operación normal | 2 | 2 | 0.1 | 1 | 0.2 | 4 | 0.4 | 4 | 1.2 | 3 | 0.9 | 2 | 0.1 | 2.9 | 5.8

## Tareas de mantenimiento
SISTEMA DE LUBRICACIÓN DEL MOTOR C15 ACERT
F | FF | MODOS DE FALLA |  | R = P X S | TIPO DE DECISIÓN | TAREA DE MANTENIMIENTO | FRECUENCIA (horas)
1 | 1 | 1 | Aceite motor emulsionado por enfriador de aceite roto | 5.25 | Preventiva (reemplazo programado) | Reemplazar componente dañado, presurizar el sistema de refrigerante | 500
|  | 2 | Desgaste de casquetes por operación normal | 3.8 | Basadas en condición | Tomar muestra de aceite del motor (análisis de partículas de cobre, hierro, plomo) | 1000
|  | 3 | Aceite motor emulsionado por culata agrietada | 3.4 | Basadas en condición | Tomar muestra de aceite del motor (análisis de partículas de cobre, hierro, plomo) | 1000
|  | 4 | Aceite motor emulsionado por el sello del buje del turbo compresor cristalizado | 3.15 | Basadas en condición | Tomar muestra de aceite de motor (análisis de partículas de cobre) | 1000
|  | 5 | Aceite motor emulsionado por sello de la bomba de agua cristalizado | 3 | Basadas en condición | Tomar muestra de aceite de motor (análisis de partículas de cobre) | 1000
|  | 6 | Aceite motor emulsionado por sellos frontal de la bomba de transferencia de combustible cristalizado | 11.8 | Correctiva (rediseño) | Tomar muestra de aceite de motor (contaminación de combustible en el aceite) | 250
SISTEMA DE LUBRICACIÓN DEL MOTOR C15 ACERT
F | FF | MODOS DE FALLA |  | R = P X S | TIPO DE DECISIÓN | TAREA DE MANTENIMIENTO | FRECUENCIA (horas)
|  | 7 | Muy bajo nivel de aceite del motor | 2 | Basadas en condición | Inspeccionar el Motor por fugas externas de aceite | 1000
|  | 8 | Degradación del aceite por vida útil | 7.4 | Preventiva (reacondicionamiento) | Cambiar aceite del motor | 500
|  | 9 | Aceite motor diluido por inyector de combustible con fuga | 3.4 | Basadas en condición | Tomar muestra de aceite de motor (contaminación de combustible en el aceite) | 1000
|  | 10 | Casquetes y bujes desgastados por operación normal | 2.3 | Basadas en condición | Tomar muestra de aceite del motor (análisis de partículas de cobre, hierro, plomo) | 1000
1 | 2 | 1 | Bajo Nivel de aceite Motor | 3.5 | Basadas en condición | Añadir aceite hasta el nivel apropiado, investigar las causas de las pérdidas | 1000
|  | 2 | Bajo nivel de aceite en tubo de suminstro de la bomba de principal por mal funcionamiento de Bomba de Barrido | 3.5 | Basadas en condición | Añadir aceite hasta el nivel apropiado, investigar las causas de las pérdidas | 1000
SISTEMA DE LUBRICACIÓN DEL MOTOR C15 ACERT
F | FF | MODOS DE FALLA |  | R = P X S | TIPO DE DECISIÓN | TAREA DE MANTENIMIENTO | FRECUENCIA (horas)
|  | 3 | Obstrucción en la rejilla de entrada de la Bomba de aceite principal | 3.7 | Basadas en condición | Inspeccionar los filtros en búsqueda de partículas | 1000
|  | 4 | Fuga de Aire en la lado de suministro de la Bomba | 7.8 | Preventiva (reemplazo programado) | Cambiar filtros de aire | 500
|  | 5 | Válvula de derivación de la bomba en permanente posición abierta | 7.05 | Preventiva (reacondicionamiento) | Reemplazar la válvula, inspeccionar si el eje de la bomba y si el intermedio entre el eje y el distribuidor se encuentran en buen estado | 500
|  | 6 | Desgaste excesivo en los engranajes de la Bomba Principal | 14.6 | Correctiva (no programado) | Apagar el motor, sustituir los engranajes de la bomba, controlar el desgaste de los engranajes | 250
|  | 7 | Válvula de derivación del Filtro de aceite en permanente posición abierta | 4.8 | Basadas en condición | Realizar la limpieza del filtro, verificar la alineación de los espárragos de los filtros de aceite al instalarlo | 1000
|  | 8 | Saturación de los filtros de aceite | 12.6 | Correctiva (no programado) | Verificar el torque y la alineación de los espárragos de los filtros de aceite y el torque del filtro al instalarlo | 250
SISTEMA DE LUBRICACIÓN DEL MOTOR C15 ACERT
F | FF | MODOS DE FALLA |  | R = P X S | TIPO DE DECISIÓN | TAREA DE MANTENIMIENTO | FRECUENCIA (horas)
|  | 9 | Tubería o conducto de aceite abierto, roto o desconectado | 2.6 | Basadas en condición | Inspeccionar el Motor por fugas externas de aceite | 1000
|  | 10 | Demasiado espacio libre en los cojinetes del motor. | 5.25 | Preventiva (reemplazo programado) | Reemplazar los cojinetes del motor, investigar las causas de desgaste | 500
|  | 11 | Boquillas de enfriamiento de los pistones rotos, taponados o mal instalado | 7.5 | Preventiva (reemplazo programado) | Reemplazar o destrabar los pistones (según el caso) | 500
1 | 3 | 1 | Nivel de aceite motor demasiado alto | 2.4 | Basadas en condición | Inspeccionar el nivel de aceite del motor con la varilla de medición | 1000
|  | 2 | Temperatura del motor demasiado baja | 10.6 | Correctiva (no programado) | Apagar el motor, utilizar un aceite con menor viscosidad a bajas temperaturas (multigrado) | 250
|  | 3 | Aumento excesivo de viscosidad del aceite | 6 | Preventiva (reemplazo programado) | Reemplazar el aceite y el filtro, evitar el uso en ralentí por periodos excesivos | 500
SISTEMA DE LUBRICACIÓN DEL MOTOR C15 ACERT
F | FF | MODOS DE FALLA |  | R = P X S | TIPO DE DECISIÓN | TAREA DE MANTENIMIENTO | FRECUENCIA (horas)
|  | 4 | Válvula de derivación del Filtro de aceite atascada en posición cerrada | 9.8 | Preventiva (reemplazo programado) | Reemplazar el aceite y el filtro, usar aceite de mejor calidad | 500
|  | 5 | Obstrucción en una tuberia o un conducto de aceite del Motor | 3.9 | Basadas en condición | Reemplazar el aceite y el filtro, investigar la causa de la obstrucción | 1000
2 | 1 | 1 | Empaque y sellos del turbo cristalizados | 3.1 | Basadas en condición | Revisar el empaque y los sellos del turbo, investigar la causa de la obstrucción | 1000
|  | 2 | Sellos de la bomba de aceite cristalizados | 3.3 | Basadas en condición | Revisar los sellos de la bomba de aceite, investigar la causa de la obstrucción | 1000
|  | 3 | Tubería bypass del enfriador de aceite rota por roce | 6.45 | Preventiva (reemplazo programado) | Reemplazar tubería del by - pass, inspeccionar el motor por fugas externas de aceite | 500
|  | 4 | Sellos de los ejes de los piñones intermedios de los engranajes frontales rotos por cristalización | 7.95 | Preventiva (reemplazo programado) | Reemplazar los sellos, inspeccionar el motor por fugas externas de aceite | 500
SISTEMA DE LUBRICACIÓN DEL MOTOR C15 ACERT
F | FF | MODOS DE FALLA |  | R = P X S | TIPO DE DECISIÓN | TAREA DE MANTENIMIENTO | FRECUENCIA (horas)
|  | 5 | Empaques del carter cristalizados | 6.75 | Preventiva (reacondicionamiento) | Reacondicionar los empaques del carter, inspeccionar el motor por fugas externas de aceite | 500
|  | 6 | Sellos de la caja de balancines (Culatín) cristalizados | 2.9 | Basadas en condición | Revisar los sellos, inspeccionar el motor por fugas externas de aceite | 1000
|  | 7 | Empaque y sellos de la culata cristalizado | 6.8 | Preventiva (reacondicionamiento) | Reacondicionar los empaques y sellos de la culata, inspeccionar el motor por fugas externas de aceite | 500
|  | 8 | Mangueras y tubería de lubricación de turbos rotas por roce | 2.95 | Basadas en condición | inspeccionar el motor por fugas externas de aceite | 1000
3 | 1 | 1 | Falla en filtros de aire o parte del sistema de aire | 18.5 | Correctiva (no programado) | Cambiar filtros de aire | 250
|  | 2 | Contaminación con residuos de sellos y retenedores | 4.1 | Basadas en condición | Tomar muestra de aceite del motor (análisis de partículas de cobre, hierro, plomo) | 1000
SISTEMA DE LUBRICACIÓN DEL MOTOR C15 ACERT
F | FF | MODOS DE FALLA |  | R = P X S | TIPO DE DECISIÓN | TAREA DE MANTENIMIENTO | FRECUENCIA (horas)
|  | 3 | Ingreso de tierra por sellos y empaques | 4.5 | Basadas en condición | Tomar muestra de aceite del motor (contaminación por tierra en el aceite) | 1000
|  | 4 | Mala Práctica de llenado de aceite Motor | 2.6 | Basadas en condición | Utilizar un filtro al añadir aceite nuevo | 1000
3 | 2 | 1 | Ingreso de agua por sellos y empaques | 7.6 | Preventiva (reemplazo programado) | Drenar el agua (alta tensión superficial entre el agua y el aceite) | 500
|  | 2 | Mala Práctica de llenado de aceite Motor | 3 | Basadas en condición | Tomar muestra de aceite del motor (contaminación de agua en el aceite) | 1000
|  | 3 | Respiraderos Rotos | 12.15 | Correctiva (rediseño) | Colocar un filtro en los respiraderos que evite la entrada de partículas al interior | 250
3 | 3 | 1 | Goteo por inyectores | 7.2 | Preventiva (reemplazo programado) | Tomar muestra de aceite del motor (contaminación de combustible en el aceite) | 500
SISTEMA DE LUBRICACIÓN DEL MOTOR C15 ACERT
F | FF | MODOS DE FALLA |  | R = P X S | TIPO DE DECISIÓN | TAREA DE MANTENIMIENTO | FRECUENCIA (horas)
|  | 2 | Mala eficiencia de la combustión | 4.4 | Basadas en condición | Tomar muestra de aceite del motor (contaminación de combustible en el aceite) | 1000
|  | 3 | Paradas y arranques continuos | 8.4 | Preventiva (reemplazo programado) | Reemplazar el aceite, aumentar el RPM del motor para evitar formación de lodos en el aceite | 500
|  | 4 | Operación en Frio | 4.6 | Basadas en condición | Tomar muestra de aceite del motor (contaminación de combustible en el aceite) | 1000
|  | 5 | Excesivo tiempo de marcha con el motor en ralentí | 1.7 | Basadas en condición | Reemplazar el aceite y el filtro, evitar el uso en ralentí por periodos excesivos | 1000
4 | 1 | 1 | Filtros de aceite obstruidos por operación normal | 5.8 | Preventiva (reemplazo programado) | Reemplazar el aceite y el filtro | 500